## Arkusz1
Załącznik nr 3
do postępowania nr ZP-381-30/2020
Opis przedmiotu zamówienia
1. | Pojemność netto | 10 m3
2. | Długość | 4100 mm - 4500 mm
3. | Szerokość | 1970 mm - 2100 mm
4. | Wysokość | 2240 mm - 2550 mm
5. | Wielkość otworu zasypowego (długość / szerokość / wysokość) | min. 1000 mm / 1580 mm / 1380 mm
6. | Masa netto | 2500 kg - 3000 kg
7. | Ilość oleju | 60 l; ± 5l
8. | Objętość na 1 cykl | min 1 m3
9. | Czas cyklu jałowego | 25 - 45 s
10. | Moc | 5,5 kW; ±0,5kW
11. | Siła zgniatania | 350-380 kN
12. | Zasilanie | 3 x 400 V + przewód zerowy i ochronny / 50 Hz
13. | Schemat/instrukcja obsługi | w jęz. polskim, w formie naklejki na kontenerze w widocznym miejscu
15. | Sygnalizacja stanu zapełnienia | optyczna lub dźwiękowa
16. | Zabezpieczenie | klapa odcinająca
17. | Typ | hakowiec / bramowiec